## Грунт
|  |  | Расчет выемки грунта при устройстве лотков | [8 empty] | Ростверки | Щебень | Подб_Роств | Бетон Роств | Обратная засыпка
[5 empty] | Средняя высота hср, м |  |  | Вычисления, Calculation Сечение, м2 |  |  | Объем, м3 | шт | Vщеб, м3 | Vподб м3 | Vроств, м3 | Vгр, м3 | Объем, м3
№ участка | Наименование работ | Ед. изм. | Захватки | Длина лотка L, м | hср=(hmin+hmax)/2-hсущ. |  |  | Sср=(Lверх.+Lниза)/2*hср |  |  | V=Sср*L | V=1.200*0.900*0.600 | V=0.200*1.700*2.000*N | V=0.100*1.300*1.600*N | V=0.900*1.200*0.600*N | Vгр=(2.500+3.700)/2*0.800*L | V=Vгр -Vщеб-Vподб-Vроств
1 | Выемка грунта класса V, Vth class soil excavation | м3 | Захватка 1 | 90.5 | hср= | (2.77+1.808)/2-0.34= | 1.949 | Sср= | (5.100+2.100)/2*hср= | 7.0164 | 634.9842 | 23 | 12.42 | 3.542 | 14.904 | 224.44 | 193.574
| Выемка грунта класса V, Vth class soil excavation | м3 | Захватка 2 | 40 | hср= | (1.835+1.657)/2-0.34= | 1.406 | Sср= | (5.100+2.100)/2*hср= | 5.0616 | 202.464 | 10 | 5.4 | 1.54 | 6.48 | 99.2 | 85.78
[11 empty] | 837.4482 | 33 | 17.82 | 5.082 | 21.384 | 323.64 | 279.354
|  |  | Расчет выемки грунта при устройстве лотков | [8 empty] | Ростверки | Щебень | Подб_Роств | Бетон Роств | Обратная засыпка
[5 empty] | Средняя высота hср, м |  |  | Вычисления, Calculation Сечение, м2 |  |  | Объем, м3 | шт | Vщеб, м3 | Vподб м3 | Vроств, м3 | Vгр, м3 | Объем, м3
№ участка | Наименование работ | Ед. изм. | Захватки | Длина лотка L, м | hср=(hmin+hmax)/2-hсущ. |  |  | Sср=(Lверх.+Lниза)/2*hср |  |  | V=Sср*L | V=1.200*0.900*0.600 | V=0.200*1.700*2.000*N | V=0.100*1.300*1.600*N | V=0.900*1.200*0.600*N | Vгр=(2.500+3.700)/2*0.800*L | V=Vгр -Vщеб-Vподб-Vроств
2 | Выемка грунта класса V, Vth class soil excavation | м3 | Захватка 1 | 61.5 | hср= | (3.170+2.505)/2-0.34= | 2.4975 | Sср= | (5.100+2.100)/2*hср= | 8.991 | 552.9465 | 15 | 8.1 | 2.31 | 9.72 | 152.52 | 132.39
| Выемка грунта класса V, Vth class soil excavation | м3 | Захватка 2 | 21.6 | hср= | (1.948+1.659)/2-0.34= | 1.4635 | Sср= | (5.100+2.100)/2*hср= | 5.2686 | 113.8018 | 7 | 3.78 | 1.078 | 4.536 | 53.568 | 44.174
| Выемка грунта класса V, Vth class soil excavation | м3 | Захватка 3 | 88.8 | hср= | (1.900+1.650)/2-0.34= | 1.435 | Sср= | (5.100+2.100)/2*hср= | 5.166 | 458.7408 | 18 | 13.5 | 3.85 | 11.664 | 220.224 | 191.21
[11 empty] | 1125.4891 | 40 | 25.38 | 7.238 | 25.92 | 426.312 | 367.774
|  |  | Расчет выемки грунта при устройстве лотков | [8 empty] | Ростверки | Щебень | Подб_Роств | Бетон Роств | Обратная засыпка
[5 empty] | Средняя высота hср, м |  |  | Вычисления, Calculation Сечение, м2 |  |  | Объем, м3 | шт | Vщеб, м3 | Vподб м3 | Vроств, м3 | Vгр, м3 | Объем, м3
№ участка | Наименование работ | Ед. изм. | Захватки | Длина лотка L, м | hср=(hmin+hmax)/2-hсущ. |  |  | Sср=(Lверх.+Lниза)/2*hср |  |  | V=Sср*L | V=1.200*0.900*0.600 | V=0.200*1.700*2.000*N | V=0.100*1.300*1.600*N | V=0.900*1.200*0.600*N | Vгр=(2.500+3.700)/2*0.800*L | V=Vгр -Vщеб-Vподб-Vроств
3 | Выемка грунта класса V, Vth class soil excavation | м3 | Захватка 1 | 53.9 | hср= | (3.179+2.107)/2-0.34= | 2.303 | Sср= | (5.100+2.100)/2*hср= | 8.2908 | 446.8741 | 13 | 7.02 | 2.002 | 8.424 | 133.672 | 116.226
| Выемка грунта класса V, Vth class soil excavation | м3 | Захватка 2 | 38.2 | hср= | (2.371+1.657)/2-0.34= | 1.674 | Sср= | (5.100+2.100)/2*hср= | 6.0264 | 230.2085 | 10 | 5.4 | 1.54 | 6.48 | 94.736 | 81.316
| Выемка грунта класса V, Vth class soil excavation | м3 | Захватка 3 | 44.3 | hср= | (2.455+1.708)/2-0.34= | 1.7415 | Sср= | (5.100+2.100)/2*hср= | 6.2694 | 277.7344 | 10 | 5.4 | 1.54 | 6.48 | 109.864 | 96.444
| Выемка грунта класса V, Vth class soil excavation | м3 | Захватка 4 | 18.7 | hср= | (2.948+2.733)/2-0.34= | 2.5005 | Sср= | (5.100+2.100)/2*hср= | 9.0018 | 168.3337 | 5 | 2.7 | 0.77 | 4.5 | 46.376 | 38.406
[11 empty] | 1123.1507 | 38 | 20.52 | 5.852 | 25.884 | 384.648 | 332.392
|  |  | Расчет выемки грунта при устройстве лотков | [8 empty] | Ростверки | Щебень | Подб_Роств | Бетон Роств | Обратная засыпка
[5 empty] | Средняя высота hср, м |  |  | Вычисления, Calculation Сечение, м2 |  |  | Объем, м3 | шт | Vщеб, м3 | Vподб м3 | Vроств, м3 | Vгр, м3 | Объем, м3
№ участка | Наименование работ | Ед. изм. | Захватки | Длина лотка L, м | hср=(hmin+hmax)/2-hсущ. |  |  | Sср=(Lверх.+Lниза)/2*hср |  |  | V=Sср*L | V=1.200*0.900*0.600 | V=0.200*1.700*2.000*N | V=0.100*1.300*1.600*N | V=0.900*1.200*0.600*N | Vгр=(2.500+3.700)/2*0.800*L | V=Vгр -Vщеб-Vподб-Vроств
4 | Выемка грунта класса V, Vth class soil excavation | м3 | Захватка 1 | 61.5 | hср= | (2.919+2.109)/2-0.34= | 2.174 | Sср= | (5.100+2.100)/2*hср= | 7.8264 | 481.3236 | 16 | 8.64 | 2.464 | 10.368 | 152.52 | 131.048
| Выемка грунта класса V, Vth class soil excavation | м3 | Захватка 2 | 25.3 | hср= | (2.590+1.958)/2-0.34= | 1.934 | Sср= | (5.100+2.100)/2*hср= | 6.9624 | 176.1487 | 6 | 3.24 | 0.924 | 3.888 | 62.744 | 54.692
| Выемка грунта класса V, Vth class soil excavation | м3 | Захватка 3 | 5.9 | hср= | (1.733+1.658)/2-0.34= | 1.3555 | Sср= | (5.100+2.100)/2*hср= | 4.8798 | 28.7908 | 1 | 0.54 | 0.154 | 0.648 | 14.632 | 13.29
[11 empty] | 686.2631 | 23 | 12.42 | 3.542 | 14.904 | 229.896 | 199.03
[11 empty] | 3772.3511 | 134 | 76.14 | 21.714 | 88.092 | 1364.496 | 1178.55

## Щебень
Устройство основания из щебня фракции 20-40 ГОСТ 54748-2011 толщиной 200 мм/ Installation of base of gravel fr. 20-40 GOST 54748-2011 100 mm thick
|  |  |  | N | Вычисления, Calculation Объем , м3 | Всего
№ участка | Наименование работ | Ед. изм. | Захватки | Ростверки шт | V=0.200*1.500*1.800*N | м3
1 | Устройство основания из щебня | м3 | Захватка 1 | 23 | 12.42 | 17.82
|  | м3 | Захватка 2 | 10 | 5.4
Устройство основания из щебня фракции 20-40 ГОСТ 54748-2011 толщиной 200 мм/ Installation of base of gravel fr. 20-40 GOST 54748-2011 100 mm thick
|  |  |  | N | Вычисления, Calculation Объем , м3 | Всего
№ участка | Наименование работ | Ед. изм. | Захватки | Ростверки шт | V=0.200*1.500*1.800*N | м3
2 | Устройство основания из щебня | м3 | Захватка 1 | 15 | 8.1 | 25.38
|  | м3 | Захватка 2 | 7 | 3.78
|  | м3 | Захватка 3 | 25 | 13.5
Устройство основания из щебня фракции 20-40 ГОСТ 54748-2011 толщиной 200 мм/ Installation of base of gravel fr. 20-40 GOST 54748-2011 100 mm thick
|  |  |  | N | Вычисления, Calculation Объем , м3 | Всего
№ участка | Наименование работ | Ед. изм. | Захватки | Ростверки шт | V=0.200*1.500*1.800*N | м3
3 | Устройство основания из щебня | м3 | Захватка 1 | 13 | 7.02 | 20.52
|  | м3 | Захватка 2 | 10 | 5.4
|  | м3 | Захватка 3 | 10 | 5.4
|  | м3 | Захватка 4 | 5 | 2.7
Устройство основания из щебня фракции 20-40 ГОСТ 54748-2011 толщиной 200 мм/ Installation of base of gravel fr. 20-40 GOST 54748-2011 100 mm thick
|  |  |  | N | Вычисления, Calculation Объем , м3 | Всего
№ участка | Наименование работ | Ед. изм. | Захватки | Ростверки шт | V=0.200*1.500*1.800*N | м3
4 | Устройство основания из щебня | м3 | Захватка 1 | 16 | 8.64 | 12.42
|  | м3 | Захватка 2 | 6 | 3.24
|  | м3 | Захватка 3 | 1 | 0.54
|  |  |  | 141 |  | 76.14

## Подб_Роств
Бетонное основание, B 7.5, W6, толщ. 100 мм/Concrete bed, B 7.5, W6, th. 100 mm
|  |  |  | N | Вычисления, Calculation Объем , м3 | Всего
№ участка | Наименование работ | Ед. изм. | Захватки | Ростверки шт | V=0.100*1.100*1.400*N
1 | Бетонное основание | м3 | Захватка 1 | 23 | 3.542 | 5.082
|  | м3 | Захватка 2 | 10 | 1.54
Бетонное основание, B 7.5, W6, толщ. 100 мм/Concrete bed, B 7.5, W6, th. 100 mm
|  |  |  | N | Вычисления, Calculation Объем , м3 | Всего
№ участка | Наименование работ | Ед. изм. | Захватки | Ростверки шт | V=0.100*1.100*1.400*N
2 | Бетонное основание | м3 | Захватка 1 | 15 | 2.31 | 7.238
|  | м3 | Захватка 2 | 7 | 1.078
|  | м3 | Захватка 3 | 25 | 3.85
Бетонное основание, B 7.5, W6, толщ. 100 мм/Concrete bed, B 7.5, W6, th. 100 mm
|  |  |  | N | Вычисления, Calculation Объем , м3 | Всего
№ участка | Наименование работ | Ед. изм. | Захватки | Ростверки шт | V=0.100*1.100*1.400*N
3 | Бетонное основание | м3 | Захватка 1 | 13 | 2.002 | 5.852
|  | м3 | Захватка 2 | 10 | 1.54
|  | м3 | Захватка 3 | 10 | 1.54
|  | м3 | Захватка 4 | 5 | 0.77
Бетонное основание, B 7.5, W6, толщ. 100 мм/Concrete bed, B 7.5, W6, th. 100 mm
|  |  |  | N | Вычисления, Calculation Объем , м3 | Всего
№ участка | Наименование работ | Ед. изм. | Захватки | Ростверки шт | V=0.100*1.100*1.400*N
4 | Бетонное основание | м3 | Захватка 1 | 16 | 2.464 | 3.542
|  | м3 | Захватка 2 | 6 | 0.924
|  | м3 | Захватка 3 | 1 | 0.154
|  |  |  | 141 |  | 21.714

## Ростверки
Бетонирование ростверков B30 W12
|  |  |  | N | Вычисления, Calculation Объем , м3 | Всего
№ участка | Наименование работ | Ед. изм. | Захватки | Ростверки шт | V=0.900*1.200*0.600*N
1 | Бетонирование ростверков | м3 | Захватка 1 | 23 | 14.904 | 21.384
|  | м3 | Захватка 2 | 10 | 6.48
Бетонирование ростверков B30 W12
|  |  |  | N | Вычисления, Calculation Объем , м3 | Всего
№ участка | Наименование работ | Ед. изм. | Захватки | Ростверки шт | V=0.900*1.200*0.600*N
2 | Бетонирование ростверков | м3 | Захватка 1 | 15 | 9.72 | 30.456
|  | м3 | Захватка 2 | 7 | 4.536
|  | м3 | Захватка 3 | 25 | 16.2
Бетонирование ростверков B30 W12
|  |  |  | N | Вычисления, Calculation Объем , м3 | Всего
№ участка | Наименование работ | Ед. изм. | Захватки | Ростверки шт | V=0.900*1.200*0.600*N
3 | Бетонирование ростверков | м3 | Захватка 1 | 13 | 8.424 | 25.884
|  | м3 | Захватка 2 | 10 | 6.48
|  | м3 | Захватка 3 | 10 | 6.48
|  | м3 | Захватка 4 | 5 | 4.5
Бетонирование ростверков B30 W12
|  |  |  | N | Вычисления, Calculation Объем , м3 | Всего
№ участка | Наименование работ | Ед. изм. | Захватки | Ростверки шт | V=0.900*1.200*0.600*N
4 | Бетонирование ростверков | м3 | Захватка 1 | 16 | 10.368 | 14.904
|  | м3 | Захватка 2 | 6 | 3.888
|  | м3 | Захватка 3 | 1 | 0.648
|  |  |  | 141 |  | 92.628

## Обр_Засып_Роств
Расчет обратной засыпки ростверков при устройстве лотков
|  |  | Ростверки | Щебень | Подб_Роств | Бетон Роств | Обратная засыпка
|  |  | шт | Vщеб, м3 | Vподб м3 | Vроств, м3 | Vгр, м3 | Объем, м3
№ участка | Захватки | Длина лотка L, м |  | V=0.200*1.500*1.800*N | V=0.100*1.100*1.400*N | V=0.900*1.200*0.500*N | Vгр=(2.100+3.300)/2*0.800*L | V=Vгр -Vщеб-Vподб-Vроств
1 | Захватка 1 | 90.5 | 23 | 12.42 | 3.542 | 12.42 | 157.248 | 126.382
| Захватка 2 | 40 | 10 | 5.4 | 1.54 | 5.4 | 86.4 | 72.98
|  |  | 33 | 17.82 | 5.082 | 17.82 | 243.648 | 199.362
Расчет обратной засыпки ростверков при устройстве лотков
|  |  | Ростверки | Щебень | Подб_Роств | Бетон Роств | Обратная засыпка
|  |  | шт | Vщеб, м3 | Vподб м3 | Vроств, м3 | Vгр, м3 | Объем, м3
№ участка | Захватки | Длина лотка L, м |  | V=0.200*1.500*1.800*N | V=0.100*1.100*1.400*N | V=0.900*1.200*0.500*N | Vгр=(2.500+3.700)/2*0.800*L | V=Vгр -Vщеб-Vподб-Vроств
2 | Захватка 1 | 61.5 | 15 | 8.1 | 2.31 | 8.1 | 125.984 | 89.598
| Захватка 2 | 21.6 | 7 | 3.78 | 1.078 | 3.78 | 53.568 | 37.262
| Захватка 3 | 88.8 | 25 | 13.5 | 3.85 | 9.72 | 220.224 | 158.906
|  |  | 47 | 25.38 | 7.238 | 21.6 | 399.776 | 285.766
Расчет обратной засыпки ростверков при устройстве лотков
|  |  | Ростверки | Щебень | Подб_Роств | Бетон Роств | Обратная засыпка
|  |  | шт | Vщеб, м3 | Vподб м3 | Vроств, м3 | Vгр, м3 | Объем, м3
№ участка | Захватки | Длина лотка L, м |  | V=0.200*1.500*1.800*N | V=0.100*1.100*1.400*N | V=0.900*1.200*0.500*N | Vгр=(2.500+3.700)/2*0.800*L | V=Vгр -Vщеб-Vподб-Vроств
3 | Захватка 1 | 53.9 | 13 | 7.02 | 2.002 | 7.02 | 133.672 | 98.978
| Захватка 2 | 38.2 | 10 | 5.4 | 1.54 | 5.4 | 94.736 | 69.092
| Захватка 3 | 44.3 | 10 | 5.4 | 1.54 | 5.4 | 99.448 | 73.196
| Захватка 4 | 18.7 | 5 | 2.7 | 0.77 | 3.75 | 46.376 | 32.422
|  |  | 38 | 20.52 | 5.852 | 21.57 | 374.232 | 273.688
Расчет обратной засыпки ростверков при устройстве лотков
|  |  | Ростверки | Щебень | Подб_Роств | Бетон Роств | Обратная засыпка
|  |  | шт | Vщеб, м3 | Vподб м3 | Vроств, м3 | Vгр, м3 | Объем, м3
№ участка | Захватки | Длина лотка L, м |  | V=0.200*1.500*1.800*N | V=0.100*1.100*1.400*N | V=0.900*1.200*0.500*N | Vгр=(2.500+3.700)/2*0.800*L | V=Vгр -Vщеб-Vподб-Vроств
4 | Захватка 1 | 61.5 | 16 | 8.64 | 2.464 | 8.64 | 152.52 | 111.368
| Захватка 2 | 25.3 | 6 | 3.24 | 0.924 | 3.24 | 62.744 | 46.596
| Захватка 3 | 5.9 | 1 | 0.54 | 0.154 | 0.54 | 14.632 | 11.402
|  |  | 23 | 12.42 | 3.542 | 12.42 | 229.896 | 169.366
|  |  | 141 | 76.14 | 21.714 | 73.41 | 1247.552 | 928.182

## Подб_Лотков
Бетонное основание лотков, B 7.5, W6, толщ. 100 мм/Concrete bed, B 7.5, W6, th. 100 mm
|  |  |  | L | N | Вычисления, Calculation Объем , м3 | Всего
№ участка | Наименование работ | Ед. изм. | Захватки | м | Ростверки шт | V=(1.5*L-0.9*1.2*N)*0.1
1 | Бетонное основание | м3 | Захватка 1 | 90.5 | 23 | 11.091 | 16.011
|  | м3 | Захватка 2 | 40 | 10 | 4.92
Бетонное основание лотков, B 7.5, W6, толщ. 100 мм/Concrete bed, B 7.5, W6, th. 100 mm
|  |  |  | L | N | Вычисления, Calculation Объем , м3 | Всего
№ участка | Наименование работ | Ед. изм. | Захватки | м | Ростверки шт | V=(1.5*L-0.9*1.2*N)*0.1
2 | Бетонное основание | м3 | Захватка 1 | 61.5 | 15 | 7.605 | 20.709
|  | м3 | Захватка 2 | 21.6 | 7 | 2.484
|  | м3 | Захватка 3 | 88.8 | 25 | 10.62
Бетонное основание лотков, B 7.5, W6, толщ. 100 мм/Concrete bed, B 7.5, W6, th. 100 mm
|  |  |  | L | N | Вычисления, Calculation Объем , м3 | Всего
№ участка | Наименование работ | Ед. изм. | Захватки | м | Ростверки шт | V=(1.5*L-0.9*1.2*N)*0.1
3 | Бетонное основание | м3 | Захватка 1 | 53.9 | 13 | 6.681 | 19.161
|  | м3 | Захватка 2 | 38.2 | 10 | 4.65
|  | м3 | Захватка 3 | 44.3 | 10 | 5.565
|  | м3 | Захватка 4 | 18.7 | 5 | 2.265
Бетонное основание лотков, B 7.5, W6, толщ. 100 мм/Concrete bed, B 7.5, W6, th. 100 mm
|  |  |  | L | N | Вычисления, Calculation Объем , м3 | Всего
№ участка | Наименование работ | Ед. изм. | Захватки | м | Ростверки шт | V=(1.5*L-0.9*1.2*N)*0.1
4 | Бетонное основание | м3 | Захватка 1 | 61.5 | 16 | 7.497 | 11.421
|  | м3 | Захватка 2 | 25.3 | 6 | 3.147
|  | м3 | Захватка 3 | 5.9 | 1 | 0.777
|  |  |  | 550.2 | 141 |  | 67.302

## Днище_Лотков
Бетонирование днища лотков, B 25, W8, толщ. 300 мм/Concrete bed, B 25, W8, th. 300 mm
|  |  |  | L | Вычисления, Calculation Объем , м3 | Всего
№ участка | Наименование работ | Ед. изм. | Захватки | м | V=0.9*0.3*L
1 | Бетонирование днища лотков | м3 | Захватка 1 | 90.5 | 24.435 | 35.235
|  | м3 | Захватка 2 | 40 | 10.8
Бетонирование днища лотков, B 25, W8, толщ. 300 мм/Concrete bed, B 25, W8, th. 300 mm
|  |  |  | L | Вычисления, Calculation Объем , м3 | Всего
№ участка | Наименование работ | Ед. изм. | Захватки | м | V=0.9*0.3*L
2 | Бетонирование днища лотков | м3 | Захватка 1 | 61.5 | 16.605 | 46.413
|  | м3 | Захватка 2 | 21.6 | 5.832
|  | м3 | Захватка 3 | 88.8 | 23.976
Бетонирование днища лотков, B 25, W8, толщ. 300 мм/Concrete bed, B 25, W8, th. 300 mm
|  |  |  | L | Вычисления, Calculation Объем , м3 | Всего
№ участка | Наименование работ | Ед. изм. | Захватки | м | V=0.9*0.3*L
3 | Бетонирование днища лотков | м3 | Захватка 1 | 53.9 | 14.553 | 41.877
|  | м3 | Захватка 2 | 38.2 | 10.314
|  | м3 | Захватка 3 | 44.3 | 11.961
|  | м3 | Захватка 4 | 18.7 | 5.049
Бетонирование днища лотков, B 25, W8, толщ. 300 мм/Concrete bed, B 25, W8, th. 300 mm
|  |  |  | L | Вычисления, Calculation Объем , м3 | Всего
№ участка | Наименование работ | Ед. изм. | Захватки | м | V=0.9*0.3*L
4 | Бетонирование днища лотков | м3 | Захватка 1 | 61.5 | 16.605 | 25.029
|  | м3 | Захватка 2 | 25.3 | 6.831
|  | м3 | Захватка 3 | 5.9 | 1.593
|  |  |  | 550.2 |  | 148.554

## Шпонка_Днища
Гидрошпонка днища лотков
|  |  |  | L | Вычисления, Calculation Длина , м | Всего
№ участка | Наименование работ | Ед. изм. | Захватки | м | Lшп=L*2+0,7*12
1 | Гидрошпонка днища лотков | м3 | Захватка 1 | 90.5 | 189.4 | 277.8
|  | м3 | Захватка 2 | 40 | 88.4
Гидрошпонка днища лотков
|  |  |  | L | Вычисления, Calculation Длина , м | Всего
№ участка | Наименование работ | Ед. изм. | Захватки | м | Lшп=L*2+0,7*24
2 | Гидрошпонка днища лотков | м3 | Захватка 1 | 61.5 | 144.6 | 408.6
|  | м3 | Захватка 2 | 21.6 | 64.8
|  | м3 | Захватка 3 | 88.8 | 199.2
Гидрошпонка днища лотков
|  |  |  | L | Вычисления, Calculation Длина , м | Всего
№ участка | Наименование работ | Ед. изм. | Захватки | м | Lшп=L*2+0,7*8
3 | Гидрошпонка днища лотков | м3 | Захватка 1 | 53.9 | 115 | 339
|  | м3 | Захватка 2 | 38.2 | 83.6
|  | м3 | Захватка 3 | 44.3 | 95.8
|  | м3 | Захватка 4 | 18.7 | 44.6
Гидрошпонка днища лотков
|  |  |  | L | Вычисления, Calculation Длина , м | Всего
№ участка | Наименование работ | Ед. изм. | Захватки | м | Lшп=L*2+0,7*6
4 | Гидрошпонка днища лотков | м3 | Захватка 1 | 61.5 | 128.4 | 201.6
|  | м3 | Захватка 2 | 25.3 | 56
|  | м3 | Захватка 3 | 5.9 | 17.2
|  |  |  | 550.2 |  | 1227

## Стены_Лотков
Расчет бетонирования стен лотков B25, W8 | [9 empty] | Гидроизоляция подб | Гидроизоляция стен
|  |  | Средняя высота hср, м |  |  | Вычисления, Calculation Сечение, м2 |  |  | Объем, м3 | S, м2 | S, м2 | Придатки, шт | Длина, м | Объем, м3
№ участка | Захватки | Длина лотка L, м | hср=(hmin+hmax)/2-0.250 |  |  | S=0.200*2*hср |  |  | V=Sср*L | S=2_слоя*L*1.5 | S=2_слоя*L(2*h_днища+2*h_стен+2*h_усилен)
1 | Захватка 1 | 72.8 | hср= | (0.600+1.569)/2-0.250= | 0.8345 | Sср= | 0.200*2*hср = | 0.3338 | 24.3006 | 218.4 | 505.0864 | 7 | 17.7 | 1.593
| Захватка 2 | 40 | hср= | (0.450+0.700)/2-0.250= | 0.325 | Sср= | 0.200*2*hср = | 0.13 | 5.2 | 120 | 196
[9 empty] | 29.5006 | 338.4 | 701.0864
Расчет бетонирования стен лотков B25, W8 | [9 empty] | Гидроизоляция подб | Гидроизоляция стен
|  |  | Средняя высота hср, м |  |  | Вычисления, Calculation Сечение, м2 |  |  | Объем, м3 | S, м2 | S, м2
№ участка | Захватки | Длина лотка L, м | hср=(hmin+hmax)/2-hсущ. | [5 empty] | V=Sср*L | S=2_слоя*L*1.5 | S=2_слоя*L(2*h_днища+2*h_стен+2*h_усилен)
2 | Захватка 1 | 50.8 | hср= | (1.300+1.969)/2-0.250= | 1.3845 | Sср= | 0.200*2*hср = | 0.5538 | 28.133 | 152.4 | 464.2104 | 6 | 10.7 | 0.963
| Захватка 2 | 21.6 | hср= | (0.450+0.810)/2-0.250= | 0.38 | Sср= | 0.200*2*hср = | 0.152 | 3.2832 | 64.8 | 110.592
| Захватка 3 | 88.8 | hср= | (0.450+0.740)/2-0.250= | 0.345 | Sср= | 0.200*2*hср = | 0.138 | 12.2544 | 266.4 | 442.224
[9 empty] | 43.6706 | 483.6 | 1017.0264
Расчет бетонирования стен лотков B25, W8 | [9 empty] | Гидроизоляция подб | Гидроизоляция стен
|  |  | Средняя высота hср, м |  |  | Вычисления, Calculation Сечение, м2 |  |  | Объем, м3 | S, м2 | S, м2
№ участка | Захватки | Длина лотка L, м | hср=(hmin+hmax)/2-0.250 | [5 empty] | V=Sср*L | S=2_слоя*L*1.5 | S=2_слоя*L(2*h_днища+2*h_стен+2*h_усилен)
3 | Захватка 1 | 23 | hср= | (0.900+1.356)/2-0.250= | 0.878 | Sср= | 0.200*2*hср = | 0.3512 | 8.0776 | 69 | 163.576 | 3 | 4.2 | 1.3961
|  | 18 | hср= | (1.356+1.795)/2-0.500= | 1.0755 | Sср= | 0.200*2*hср = | 0.4302 | 7.7436 | 54 | 142.236
|  | 12.9 | hср= | (1.795+1.978)/2-0.250= | 1.6365 | Sср= | 0.200*2*hср = | 0.6546 | 8.4443 | 38.7 | 130.8834 |  |  | 3.9521 | м3
| Захватка 2 | 26 | hср= | (0.450+0.968)/2-0.250= | 0.459 | Sср= | 0.200*2*hср = | 0.1836 | 4.7736 | 78 | 141.336
|  | 12.2 | hср= | (0.968+1.214)/2-0.500= | 0.591 | Sср= | 0.200*2*hср = | 0.2364 | 2.8841 | 36.6 | 72.7608
| Захватка 3 | 36.6 | hср= | (0.500+1.230)/2-0.250= | 0.695 | Sср= | 0.200*2*hср = | 0.278 | 10.1748 | 109.8 | 233.508
| Захватка 4 | 18.7 | hср= | (1.500+1.762)/2-0.500= | 1.131 | Sср= | 0.200*hср = | 0.2262 | 4.2299 | 56.1 | 151.9188
|  | 18.7 | hср= | (1.500+1.762)/2-0.600= | 1.031 | Sср= | 0.550*hср = | 0.56705 | 10.6038 | 56.1 | 144.4388
[9 empty] | 56.9318 | 498.3 | 1180.6578
Расчет бетонирования стен лотков B25, W8 | [9 empty] | Гидроизоляция подб | Гидроизоляция стен
|  |  | высота стенок |  |  | Вычисления, Calculation Сечение, м2 |  |  | Объем, м3 | S, м2 | S, м2
№ участка | Захватки | Длина лотка L, м | hср=(hmin+hmax)/2-0.250 |  |  | S=0.200*2*hср |  |  | V=Sср*L | S=2_слоя*L*1.5 | S=2_слоя*L(2*h_днища+2*h_стен+2*h_усилен)
4 | Захватка 1 | 23.1 | hср= | (0.918+0.600)/2-0.250= | 0.509 | Sср= | 0.200*2*hср = | 0.2036 | 4.7032 | 69.3 | 130.1916
|  | 14.7 | hср= | (1.103+0.918)/2-0.500= | 0.5105 | Sср= | 0.200*2*hср = | 0.2042 | 3.0017 | 44.1 | 82.9374
|  | 23.7 | hср= | (1.419+1.103)/2-0.250= | 1.011 | Sср= | 0.200*2*hср = | 0.4044 | 9.5843 | 71.1 | 181.1628
| Захватка 2 | 25.3 | hср= | (0.450+0.787)/2-0.250= | 0.3685 | Sср= | 0.200*2*hср = | 0.1474 | 3.7292 | 75.9 | 128.3722
| Захватка 3 | 5.9 | [6 empty] | 0 | 17.7 | 21.24
[9 empty] | 21.0184 | 278.1 | 543.904
[9 empty] | 151.1215 | 1598.4 | 3442.6746
5041.0746

## Шпонка_Стен
Гидрошпонка стен лотков
|  |  |  | L | Вычисления, Calculation Длина , м | Всего
№ участка | Наименование работ | Ед. изм. | Захватки | м | Lшп=L*2+0,7*12
1 | Гидрошпонка стен лотков | м3 | Захватка 1 | 90.5 | 189.4 | 277.8
|  | м3 | Захватка 2 | 40 | 88.4
Гидрошпонка стен лотков
|  |  |  | L | Вычисления, Calculation Длина , м | Всего
№ участка | Наименование работ | Ед. изм. | Захватки | м | Lшп=L*2+0,7*24
2 | Гидрошпонка стен лотков | м3 | Захватка 1 | 61.5 | 144.6 | 408.6
|  | м3 | Захватка 2 | 21.6 | 64.8
|  | м3 | Захватка 3 | 88.8 | 199.2
Гидрошпонка стен лотков
|  |  |  | L | Вычисления, Calculation Длина , м | Всего
№ участка | Наименование работ | Ед. изм. | Захватки | м | Lшп=L*2+0,7*8
3 | Гидрошпонка стен лотков | м3 | Захватка 1 | 53.9 | 115 | 339
|  | м3 | Захватка 2 | 38.2 | 83.6
|  | м3 | Захватка 3 | 44.3 | 95.8
|  | м3 | Захватка 4 | 18.7 | 44.6
Гидрошпонка стен лотков
|  |  |  | L | Вычисления, Calculation Длина , м | Всего
№ участка | Наименование работ | Ед. изм. | Захватки | м | Lшп=L*2+0,7*6
4 | Гидрошпонка стен лотков | м3 | Захватка 1 | 61.5 | 128.4 | 201.6
|  | м3 | Захватка 2 | 25.3 | 56
|  | м3 | Захватка 3 | 5.9 | 17.2
|  |  |  | 550.2 |  | 1227

## Сводная
Расчеты
[8 empty] | Ростверки | Щебень | Подб_Роств | Бетон Роств | Обратная засыпка |  | Подб_Лотков | Днище_Лотков | Стены_Лотков | Гидроизоляция
|  |  | Средняя высота hср, м |  | Вычисления, Calculation Сечение, м2 |  | Объем, м3 | шт | Vщеб, м3 | Vподб м3 | Vроств, м3 | Vгр, м3 | Объем, м3 | Объем, м3 | Объем, м3 | Объем, м3 | S, м2
№ участка | Захватки | Длина лотка L, м | hср=(hmin+hmax)/2-hсущ. |  | Sср=(Lверх.+Lниза)/2*hср |  | V=Sср*L |  | V=0.200*1.500*1.800*N | V=0.100*1.100*1.400*N | V=0.900*1.200*0.600*N | Vгр=(2.100+3.300)/2*0.800*L | V=Vгр -Vщеб-Vподб-Vроств | V=(1.5*L-0.9*1.2*N)*0.1 | V=0.9*0.3*L | V=0.200*2*hср *L | S=2*(L*1.5+L*h_днища+2*L*h_стен+2*L*h_усилен)
1 | Захватка 1 | 72.8 | hср= | 1.949 | Sср= | 7.796 | 567.5488 | 23 | 12.42 | 3.542 | 14.904 | 157.248 | 126.382 | 11.091 | 24.435 | 24.3006
| Захватка 2 | 40 | hср= | 1.406 | Sср= | 5.624 | 224.96 | 10 | 5.4 | 1.54 | 6.48 | 86.4 | 72.98 | 4.92 | 10.8 | 5.2
[7 empty] | 792.5088 | 33 | 17.82 | 5.082 | 21.384 | 243.648 | 199.362 | 16.011 | 35.235 | 29.5006
2 | Захватка 1 | 50.8 | hср= | 2.4975 | Sср= | 9.99 | 507.492 | 15 | 8.1 | 2.31 | 9.72 | 109.728 | 89.598 | 7.605 | 16.605 | 28.133
| Захватка 2 | 21.6 | hср= | 1.4635 | Sср= | 5.854 | 126.4464 | 7 | 3.78 | 1.078 | 4.536 | 46.656 | 37.262 | 2.484 | 5.832 | 3.2832
| Захватка 3 | 88.8 | hср= | 1.435 | Sср= | 5.74 | 509.712 | 24 | 13.5 | 3.85 | 15.552 | 191.808 | 158.906 | 10.62 | 23.976 | 12.2544
[7 empty] | 1143.6504 | 46 | 25.38 | 7.238 | 29.808 | 348.192 | 285.766 | 20.709 | 46.413 | 43.6706
3 | Захватка 1 | 53.9 | hср= | 2.303 | Sср= | 9.212 | 496.5268 | 13 | 7.02 | 2.002 | 8.424 | 116.424 | 98.978 | 6.681 | 14.553 | 24.2655
| Захватка 2 | 38.2 | hср= | 1.674 | Sср= | 6.696 | 255.7872 | 10 | 5.4 | 1.54 | 6.48 | 82.512 | 69.092 | 4.65 | 10.314 | 7.6577
| Захватка 3 | 40.1 | hср= | 1.7415 | Sср= | 6.966 | 279.3366 | 10 | 5.4 | 1.54 | 6.48 | 86.616 | 73.196 | 5.565 | 11.961 | 10.1748
| Захватка 4 | 18.7 | hср= | 2.5005 | Sср= | 10.002 | 187.0374 | 5 | 2.7 | 0.77 | 4.5 | 40.392 | 32.422 | 2.265 | 5.049 | 14.8338
[7 empty] | 1218.688 | 38 | 20.52 | 5.852 | 25.884 | 325.944 | 273.688 | 19.161 | 41.877 | 56.9318
4 | Захватка 1 | 61.5 | hср= | 2.174 | Sср= | 8.696 | 534.804 | 16 | 8.64 | 2.464 | 10.368 | 132.84 | 111.368 | 7.497 | 16.605 | 17.2892
| Захватка 2 | 25.3 | hср= | 1.934 | Sср= | 7.736 | 195.7208 | 6 | 3.24 | 0.924 | 3.888 | 54.648 | 46.596 | 3.147 | 6.831 | 3.7292
| Захватка 3 | 5.9 | hср= | 1.3555 | Sср= | 5.422 | 31.9898 | 1 | 0.54 | 0.154 | 0.648 | 12.744 | 11.402 | 0.777 | 1.593 | 0
[7 empty] | 762.5146 | 23 | 12.42 | 3.542 | 14.904 | 200.232 | 169.366 | 11.421 | 25.029 | 21.0184
|  |  |  | ИТОГО/TOTAL |  |  | 3917.3618 | 140 | 76.14 | 21.714 | 91.98 | 1118.016 | 928.182 | 67.302 | 148.554 | 151.1215
[12 empty] | Подбетонка: | 89.016
[12 empty] | Бетон: | 391.6555
480.6715